## AM335x Pins
Beagle Bone Blue AM335X Pin MUX table
Strawson Design - 2015
Expansion Header P8 Pinout
Board Use | PIN | PROC NAME | NAME | OLD NAME | MODE0 | MODE1 | MODE2 | MODE3 | MODE4 | MODE5 | MODE6 | MODE7
GND | 1,2 | GND
eMMC_DAT6 | 3 | R9 | MMC1_DAT6 | GPIO1_6 | gpmc_ad6 | mmc1_dat6 |  |  |  | - | - | gpio1[6]
eMMC_DAT7 | 4 | T9 | MMC1_DAT7 | GPIO1_7 | gpmc_ad7 | mmc1_dat7 |  |  |  | - | - | gpio1[7]
eMMC_DAT2 | 5 | R8 | MMC1_DAT2 | GPIO1_2 | gpmc_ad2 | mmc1_dat2 |  |  |  | - | - | gpio1[2]
eMMC_DAT3 | 6 | T8 | MMC1_DAT3 | GPIO1_3 | gpmc_ad3 | mmc1_dat3 |  |  |  | - | - | gpio1[3]
LED_RED | 7 | R7 | GPIO2_2 | TIMER4 | gpmc_advn_ale |  | timer4 |  |  | - | - | gpio2[2]
LED_GRN | 8 | T7 | GPIO2_3 | TIMER7 | gpmc_oen_ren |  | timer7 |  |  | - | - | gpio2[3]
PAUSE_BTN | 9 | T6 | GPIO2_5 | TIMER5 | gpmc_be0n_cle |  | timer5 |  |  | - | - | gpio2[5]
MODE_BTN | 10 | U6 | GPIO2_4 | TIMER6 | gpmc_wen |  | timer6 |  |  | - | - | gpio2[4]
QEP_2B | 11* | R12 | EQEP2B_IN | GPIO1_13 | gpmc_ad13 | lcd_data18 | mmc1_dat5* | mmc2_dat1 | eQEP2B_in | pr1_mii0_txd1 | pr1_pru0_pru_r30_15 | gpio1[13]
QEP_2A | 12* | T12 | EQEP2A_IN | GPIO1_12 | gpmc_ad12 | lcd_data19 | mmc1_dat4* | mmc2_dat0 | EQEP2A_IN | pr1_mii0_txd2 | pr1_pru0_pru_r30_14 | gpio1[12]
PWM_2B (Mot4) | 13* | T10 | EHRPWM2B | EHRPWM2B | gpmc_ad9 | lcd_data22 | mmc1_dat1* | mmc2_dat5 | ehrpwm2B | pr1_mii0_col | - | gpio0[23]
LED_4 | 14* | T11 | GPIO0_26 | GPIO0_26 | gpmc_ad10 | lcd_data21 | mmc1_dat2* | mmc2_dat6 | ehrpwm2_tripzone | pr1_mii0_txen | - | gpio0[26]
QEP_4B | 15* | U13 | PR1_PRU0_PRU_R31_15 | GPIO1_15 | gpmc_ad15 | lcd_data16 | mmc1_dat7* | mmc2_dat3 | eQEP2_strobe | pr1_ecap0_ecap_capin_apwm_o | pr1_pru0_pru_r31_15 | gpio1[15]
QEP_4A | 16* | V13 | PR1_PRU0_PRU_R31_14 | GPIO1_14 | gpmc_ad14 | lcd_data17 | mmc1_dat6* | mmc2_dat2 | eQEP2_index | pr1_mii0_txd0 | pr1_pru0_pru_r31_14 | gpio1[14]
LED_1 (gpio 27) | 17* | U12 | GPIO0_27 | GPIO0_27 | gpmc_ad11 | lcd_data20 | mmc1_dat3* | mmc2_dat7 | ehrpwm0_synco | pr1_mii0_txd3 | - | gpio0[27]
***A2DP_FSYNC | 18 | V12 | GPIO2_1 | GPIO2_1 | gpmc_clk_mux0 | lcd_memory_clk | gpmc_wait1 | mmc2_clk |  | pr1_mdio_mdclk | mcasp0_fsr | gpio2[1]
PWM_2A (Mot3) | 19* | 19* | EHRPWM2A | EHRPWM2A | gpmc_ad8 | lcd_data23 | mmc1_dat0* | mmc2_dat4 | ehrpwm2A | pr1_mii_mt0_clk | - | gpio0[22]
eMMC_CMD | 20* | V9 | MMC1_CMD | GPIO1_31 | gpmc_csn2 | gpmc_be1n | mmc1_cmd* |  | pr1_edio_data_out7 | pr1_pru1_pru_r30_13 | pr1_pru1_pru_r31_13 | gpio1[31]
eMMC_CLK | 21* | U9 | MMC1_CLK | GPIO1_30 | gpmc_csn1 | gpmc_clk | mmc1_clk* |  | pr1_edio_data_out6 | pr1_pru1_pru_r30_12 | pr1_pru1_pru_r31_12 | gpio1[30]
eMMC_DAT5 | 22 | V8 | MMC1_DAT5 | GPIO1_5 | gpmc_ad5 | mmc1_dat5 |  |  | - | - | - | gpio1[5]
eMMC_DAT4 | 23 | U8 | MMC1_DAT4 | GPIO1_4 | gpmc_ad4 | mmc1_dat4 |  |  | - | - | - | gpio1[4]
eMMC_DAT1 | 24 | V7 | MMC1_DAT1 | GPIO1_1 | gpmc_ad1 | mmc1_dat1 |  |  | - | - | - | gpio1[1]
eMMC_DAT0 | 25 | U7 | MMC1_DAT0 | GPIO1_0 | gpmc_ad0 | mmc1_dat0 |  |  | - | - | - | gpio1[0]
LED_3 (gpio 61) | 26 | V6 | GPIO1_29 | GPIO1_29 | gpmc_csn0 |  |  |  | - | - | - | gpio1[29]
SERVO_1 | 27* | U5 | GPIO2_22 | GPIO2_22 | lcd_vsync* | gpmc_a8 |  |  | pr1_edio_data_out2 | pr1_pru1_pru_r30_8 | pr1_pru1_pru_r31_8 | gpio2[22]
SERVO_2 | 28* | V5 | GPIO2_24 | GPIO2_24 | lcd_pclk* | gpmc_a10 |  |  | pr1_edio_data_out4 | pr1_pru1_pru_r30_10 | pr1_pru1_pru_r31_10 | gpio2[24]
SERVO_3 | 29* | R5 | GPIO2_23 | GPIO2_23 | lcd_hsync* | gpmc_a9 |  |  | pr1_edio_data_out3 | pr1_pru1_pru_r30_9 | pr1_pru1_pru_r31_9 | gpio2[23]
SERVO_4 | 30* | R6 | GPIO2_25 | GPIO2_25 | lcd_ac_bias_en* | gpmc_a11 |  |  | pr1_edio_data_out5 | pr1_pru1_pru_r30_11 | pr1_pru1_pru_r31_11 | gpio2[25]
MDIR_2B*** | 31* | V4 | GPIO0_10 | UART5_CTSN | lcd_data14* | gpmc_a18 | eQEP1_index | mcasp0_axr1 | uart5_rxd | pr1_mii0_rxd3 | uart5_ctsn | gpio0[10]
***LED_2 | 32* | T5 | GPIO0_11 | UART5_RTSN | lcd_data15* | gpmc_a19 | eQEP1_strobe | mcasp0_ahclkx | mcasp0_axr3 | pr1_mii0_rxdv | uart5_rtsn | gpio0[11]
QEP_1B | 33* | V3 | EQEP1B_IN | UART4_RTSN | lcd_data13* | gpmc_a17 | eQEP1B_in | mcasp0_fsr | mcasp0_axr3 | pr1_mii0_rxer | uart4_rtsn | gpio0[9]
| 34* | U4 | GPIO2_17 | UART3_RTSN | lcd_data11* | gpmc_a15 | ehrpwm1B | mcasp0_ahclkr | mcasp0_axr2 | pr1_mii0_rxd0 | uart3_rtsn | gpio2[17]
QEP_1A | 35* | V2 | EQEP1A_IN | UART4_CTSN | lcd_data12* | gpmc_a16 | eQEP1A_in | mcasp0_aclkr | mcasp0_axr2 | pr1_mii0_rxlink | uart4_ctsn | gpio0[8]
SERVO_PWR (80) | 36* | U3 | GPIO2_16 | UART3_CTSN | lcd_data10* | gpmc_a14 | ehrpwm1A | mcasp0_axr0 | - | pr1_mii0_rxd1 | uart3_ctsn | gpio2[16]
UART5_TX | 37* | U1 | UART5_TXD | UART5_TXD | lcd_data8* | gpmc_a12 | ehrpwm1_tripzone | mcasp0_aclkx | uart5_txd | pr1_mii0_rxd3 | uart2_ctsn | gpio2[14]
UART5_RX*** | 38* | U2 | UART5_RXD | UART5_RXD | lcd_data9* | gpmc_a13 | ehrpwm0_synco | mcasp0_fsx | uart5_rxd | pr1_mii0_rxd2 | uart2_rtsn | gpio2[15]
SERVO_5 | 39* | T3 | GPIO2_12 | GPIO2_12 | lcd_data6* | gpmc_a6 |  | eQEP2_index | pr1_edio_data_out6 | pr1_pru1_pru_r30_6 | pr1_pru1_pru_r31_6 | gpio2[12]
SERVO_6 | 40* | T4 | GPIO2_13 | GPIO2_13 | lcd_data7* | gpmc_a7 |  | eQEP2_strobe | pr1_edio_data_out7 | pr1_pru1_pru_r30_7 | pr1_pru1_pru_r31_7 | gpio2[13]
SERVO_7 | 41* | T1 | GPIO2_10 | GPIO2_10 | lcd_data4* | gpmc_a4 |  | eQEP2A_in | - | pr1_pru1_pru_r30_4 | pr1_pru1_pru_r31_4 | gpio2[10]
SERVO_8 | 42* | T2 | GPIO2_11 | GPIO2_11 | lcd_data5* | gpmc_a5 |  | eQEP2B_in | - | pr1_pru1_pru_r30_5 | pr1_pru1_pru_r31_5 | gpio2[11]
MDIR_3B | 43* | R3 | GPIO2_8 | GPIO2_8 | lcd_data2* | gpmc_a2 |  | ehrpwm2_tripzone | - | pr1_pru1_pru_r30_2 | pr1_pru1_pru_r31_2 | gpio2[8]
MDIR_3A | 44* | R4 | GPIO2_9 | GPIO2_9 | lcd_data3* | gpmc_a3 |  | ehrpwm0_synco | - | pr1_pru1_pru_r30_3 | pr1_pru1_pru_r31_3 | gpio2[9]
MDIR_4A | 45* | R1 | GPIO2_6 | GPIO2_6 | lcd_data0* | gpmc_a0 |  | ehrpwm2A | - | pr1_pru1_pru_r30_0 | pr1_pru1_pru_r31_0 | gpio2[6]
MDIR_4B | 46* | R2 | GPIO2_7 | GPIO2_7 | lcd_data1* | gpmc_a1 |  | ehrpwm2B | - | pr1_pru1_pru_r30_1 | pr1_pru1_pru_r31_1 | gpio2[7]
Expansion Header P9 Pinout
Cape Use | PIN | PROC NAME | NAME | OLD NAME | MODE0 | MODE1 | MODE2 | MODE3 | MODE4 | MODE5 | MODE6 | MODE7
GND | 1,2 |  |  |  | MODE0: GND
3.3V | 3,4 |  |  |  | MODE0: 3.3V
5.0V | 5,6 |  |  |  | MODE0: VDD_5V
| 7,8 |  |  |  | MODE0: SYS_5V
PWR | 9 |  |  |  | MODE0: PWR_BUT
RESET | 10 | A10 |  |  | MODE0: Reset Out
UART4_RX (dsm2) | 11 | T17 | UART4_RXD | UART4_RXD | gpmc_wait0 | mii2_crs | gpmc_csn4 | rmii2_crs_dv | mmc1_sdcd | pr1_mii1_col | uart4_rxd | gpio0[30]
***A2DP_CLOCK | 12 | U18 | MCASP0_ACLKR | GPIO1_28 | gpmc_be1n | mii2_col | gpmc_csn6 | mmc2_dat3 | gpmc_dir | pr1_mii1_rxlink | mcasp0_aclkr | gpio1[28]
MDIR_1B | 13 | U17 | GPIO0_31 | UART4_TXD | gpmc_wpn | mii2_rxerr | gpmc_csn5 | rmii2_rxerr | mmc2_sdcd | pr1_mii1_txen | uart4_txd | gpio0[31]
PWM_1A (Mot 1) | 14 | U14 | EHRPWM1A | EHRPWM1A | gpmc_a2 | mii2_txd3 | rgmii2_td3 | mmc2_dat1 | gpmc_a18 | pr1_mii1_txd2 | ehrpwm1A | gpio1[18]
MDIR_2A | 15 | R13 | GPIO1_16 | GPIO1_16 | gpmc_a0 | gmii2_txen | rmii2_tctl | mii2_txen | gpmc_a16 | pr1_mii_mt1_clk | ehrpwm1_tripzone_input | gpio1[16]
|  | T13 | GPIO2_0 | GPIO1_16 | bar: MODE7
PWM_1B (Mot 2) | 16 | T14 | EHRPWM1B | EHRPWM1B | gpmc_a3 | mii2_txd2 | rgmii2_td2 | mmc2_dat2 | gpmc_a19 | pr1_mii1_txd1 | ehrpwm1B | f
I2C1_SCL (external) | 17 | A16 | I2C1_SCL | I2C1_SCL | spi0_cs0 | mmc2_sdwp | I2C1_SCL | ehrpwm0_synci |  | pr1_edio_data_in1 | pr1_edio_data_out1 | gpio0[5]
I2C1_SDA (external) | 18 | B16 | I2C1_SDA | I2C1_SDA | spi0_d1 | mmc1_sdwp | I2C1_SDA | ehrpwm0_tripzone |  | pr1_edio_data_in0 | pr1_edio_data_out0 | gpio0[4]
I2C2_SCL (internal) | 19 | D17 | I2C2_SCL | I2C2_SCL | uart1_rtsn | timer5 | dcan0_rx | I2C2_SCL | spi1_cs1 | pr1_uart0_rts_n | pr1_edc_latch1_in | gpio0[13]
I2C2_SDA (internal) | 20 | D18 | I2C2_SDA | I2C2_SDA | uart1_ctsn | timer6 | dcan0_tx | I2C2_SDA | spi1_cs0 | pr1_uart0_cts_n | pr1_edc_latch0_in | gpio0[12]
UART2_TX (GPS) | 21 | B17 | UART2_TXD | UART2_TXD | spi0_d0 | uart2_txd | I2C2_SCL | ehrpwm0B |  | pr1_edio_latch_in | EMU3 | gpio0[3]
UART2_RX (GPS) | 22 | A17 | UART2_RXD | UART2_RXD | spi0_sclk | uart2_rxd | I2C2_SDA | ehrpwm0A |  | pr1_edio_sof | EMU2 | gpio0[2]
WIFI_EN | 23 | V14 | GPIO1_17 | GPIO1_17 | gpmc_a1 | gmii2_rxdv | rgmii2_rxdv | mmc2_dat0 | gpmc_a17 | pr1_mii1_txd3 | ehrpwm0_synco | gpio1[17]
UART1_TX | 24 | D15 | UART1_TXD | UART1_TXD | uart1_txd | mmc2_sdwp | dcan1_rx | I2C1_SCL |  | pr1_uart0_txd | pr1_pru0_pru_r31_16 | gpio0[15]
IMU-INT | 25 | A14 | GPIO3_21 | GPIO3_21 | mcasp0_ahclkx | eQEP0_strobe | mcasp0_axr3 | mcasp1_axr1 | EMU4_mux2 | pr1_pru0_pru_r30_7 | pr1_pru0_pru_r31_7 | gpio3[21]
UART1_RX | 26 | D16 | UART1_RXD | UART1_RXD | uart1_rxd | mmc1_sdwp | dcan1_tx | I2C1_SDA |  | pr1_uart0_rxd | pr1_pru1_pru_r31_16 | gpio0[14]
QEP_0B | 27 | C13 | EQEP0B_IN | GPIO3_19 | mcasp0_fsr | eQEP0B_in | mcasp0_axr3 | mcasp1_fsx | EMU2_mux2 | pr1_pru0_pru_r30_5 | pr1_pru0_pru_r31_5 | gpio3[19]
***MDIR_1A | 28 | C12 | GPIO3_17 | SPI1_CS0 | mcasp0_ahclkr | ehrpwm0_synci | mcasp0_axr2 | spi1_cs0 | eCAP2_in_PWM2_out | pr1_pru0_pru_r30_3 | pr1_pru0_pru_r31_3 | gpio3[17]
SPI1_MISO | 29 | B13 | SPI1_D0 | SPI1_D0 | mcasp0_fsx | ehrpwm0B |  | spi1_d0 | mmc1_sdcd_mux1 | pr1_pru0_pru_r30_1 | pr1_pru0_pru_r31_1 | gpio3[15]
SPI1_MOSI | 30 | D12 | SPI1_D1 | SPI1_D1 | mcasp0_axr0 | ehrpwm0_tripzone |  | spi1_d1 | mmc2_sdcd_mux1 | pr1_pru0_pru_r30_2 | pr1_pru0_pru_r31_2 | gpio3[16]
SPI1_SCK | 31 | A13 | SPI1_SCLK | SPI1_SCLK | mcasp0_aclkx | ehrpwm0A |  | spi1_sclk | mmc0_sdcd_mux1 | pr1_pru0_pru_r30_0 | pr1_pru0_pru_r31_0 | gpio3[14]
VDD_ADC | 32 |  | VADC | VADC | MODE0: VADC
| 33 | C8 | AIN4 | AIN4 | MODE0: AIN4
GND | 34 |  | AGND | AGND | MODE0: AGND
V_DIV_BAT | 35 | A8 | AIN6 | AIN6 | MODE0: AIN6
V_DIV_DC | 36 | B8 | AIN5 | AIN5 | MODE0: AIN5
AIN2 | 37 | B7 | AIN2 | AIN2 | MODE0: AIN2
AIN3 | 38 | A7 | AIN3 | AIN3 | MODE0: AIN3
AIN0 | 39 | B6 | AIN0 | AIN0 | MODE0: AIN0
AIN1 | 40 | C7 | AIN1 | AIN1 | MODE0: AIN1
MOT_STBY | 41# | D14 | GPIO0_20 |  | xdma_event_intr1 |  | tclkin | clkout2 | timer7_mux1 | EMU3_mux0 |  | gpio0[20]
BT_EN |  | D13 | GPIO3_20 |  | mcasp0_axr1 | eQEP0_index |  | Mcasp1_axr0 | emu3 |  |  | gpio3[20]
*** | 42@ | C18 | GPIO0_7 | GPIO0_7SRC | eCAP0_in_PWM0_out | uart3_txd | spi1_cs1 | pr1_ecap0_ecap | spi1_sclk | xdma_event_intr2 |  | gpio0[7]
_capin_apwm_o
QEP_0A |  | B12 | EQEP0A_IN | GPIO3_18 | Mcasp0_aclkr | eQEP0A_in | Mcaspo_axr2 | Mcasp1_aclkx |  |  |  | gpio3[18]
GND | 43-46 | GND | bar: MODE0 to MODE6
WL_EN_SOC_3V3 |  | K18 | GPIO3_9
BT_EN_SOC_3V3 |  | K17 | GPIO0_28
WLAN_IRQ |  | K16 | GPIO0_29
WL_SDIO_D2_3V3 |  | K15 | MMC2_DAT2
WL_SDIO_D1_3V3 |  | J18 | MMC2_DAT1
WL_SDIO_CMD_3V3 |  | J16 | MMC2_CMD
|  | H17 | UART5_CTSN
WL_SDIO_D3_3V3 |  | H16 | MMC2_DAT3
BUF_OE_GPIO |  | L18 | GPIO3_10
***HDMI_INT |  | M16 | GPIO2_21
WL_SDIO_CLK_3V3 |  | L15 | MMC2_CLK
BT_TX_3V3 |  | L16 | UART3_TXD
BT_RX_3V3 |  | L17 | UART3_RXD
|  | J15 | UART5_RTSN
WL_SDIO_D0_3V3 |  | J17 | MMC2_DAT0
|  | H18 | GPIO0_29
BT_RTS_3V3 |  | M18 | UART3_RTSN
BT_CTS_3V3 |  | M17 | UART3_CTSN
eMMC_RST |  | R14 | GPIO1_20
USR0 |  | V15
USR1 |  | U15
USR2 |  | T15
USR3 |  | V16
|  | U16 | MCASP0_FSX | HDMI_INT
***A2DP_OUT |  | T16 | MCASP0_AXR0 | USB1_OCn
***A2DP_IN |  | V17 | MCASP0_AXR1 | HDMICLK_DISn
|  | F17 | MMC0_DAT3
|  | F18 | MMC0_DAT2
|  | G15 | MMC0_DAT1
|  | G16 | MMC0_DAT0
|  | G17 | MMC0_CLK
|  | G18 | MMC0_CMD
|  | C15 | MMC0_SDCD
|  | E18 | UART0_CTSN
SPI1_SS1*** |  | E17 | SPI1_CS0
|  | E15 | UART0_RXD
|  | E16 | UART0_TXD
|  | C17 | I2C0_SDA
|  | C16 | I2C0_SCL
SPI1_SS2*** |  | A15 | SPI1_CS1